## Technické parametry
Veřejná zakázka | Rekonstrukce veřejného osvětlení v části obce Bělkovice
Příloha č. 5 zadávací dokumentace
Příloha č. 1 kupní smlouvy | Technické parametry předmětu dodávky
Uchazeč je povinen vyplnit všechna zeleně označená pole !
Požadované technické parametry LED svítidel | Splnění požadavku (uchazeč uvedede ANO/NE) | Skutečná hodnota (uchazeč uvede skutečnou hodnotu v dodávce uchazeče)
Celkový příkon svítidla max. 42W *1
Konstrukce svítidla umožňuje výměnu světelného i napájecího zdroje *2
Životnost LED, parametr L80 min. 90 000 hodin *3
Odolnost proti mechanickému poškození min. stupně IK08 *4
Stupeň krytí IP66
Index podání barev ≥ 60
Teplota chromatičnosti minimálně 3000K, maximálně 4500K
Svítidlo obsahuje ochranu proti přepětí
Uchycení na výložníku o průměru 60 mm
Svítidlo splňuje ČSN EN 60598-1 ČSN EN 60598-2-3
Napájecí zdroj splňuje ČSN EN 61347-2-13
Svítidlo splňuje ČSN EN 62471
Svítidlo splňuje ČSN EN 61000-3-2, ČSN 55015 a ČSN EN 61547
Prohlášení o shodě (CE)
Světelně technický výpočet plní podmínky ČSN EN 13201 *5
Předložení souboru EULUMDAT ve formátu (ldt)
Razítko a podpis oprávněné osoby:
POZN.
*1 Ne výkon LED, ale celého svítidla z důvodu zajištění energetické efektivity provozu osvětlení.
*2 pokud není požadovaná konstrukční vlastnost uváděna v technickém listu výrobku, považuje se za dostatečné prohlášení ANO/NE v tomto formuláři a požadavek může být prověřen fyzicky po vyžádání vzorku nabízené technologie.
*3 Míra rychlosti poklesu hodnoty vyzařovaného světelného toku v čase o maximálně -20% při konstantním příkonu svítidla po minimálně 90 000 hodinách.
*4 Smyslem požadavku je vyšší ochrana svítidel proti vandalismu.
*5 Požadavek plnění normových hodnot osvětlení je vztažen k požadovanému výpočtu dle zadaných pomínek zatřídění komunikace, atd. a slouží k zajištění nabídek technologie s kvalitními LED čipy a optickým systémem.

## Parametry pro výpočet eulum
Veřejná zakázka | Rekonstrukce VO v obci Bělkovice -Lašťany
Parametry zadání pro světelně technický výpočet
Parametr | Hodnota
Světelná situace | B2
Třída osvětlení | ME6
Šířka vozovky | 6 m
Počet jízdních pruhů | 2
Povrch vozovky | R3
q0 | 0.07
Umístění | jednostranně dole
Vzdálenost sloupců | 50,5 m
Výška světelného bodu | 7,5 m
Přesah | -0.5
Sklon ramene | 0,0°
PoZN.
Pro porovnání výsledků výpočtů nesmí být ve výpočtech zohledněno opatření, měnící příkon svítidla v čase a využité pro zvýšení činitele údržby. Použijte činitel údržby pro svítidla s konstantním příkonem.
Pro výpočet použijte program DIALUX nebo RELUX.
K prověření výsledku výpočtu musí být dodán soubor ve formátu DLX nebo RDF na CD.

## Stavají stav - foto
Ilustrační fotografie stávajícího stavu
| Obr. 1 | Obr. 2 | Obr. 3