## 9. Zadání s výkazem výměr a poz
ZADÁNÍ S VÝKAZEM VÝMĚR
Stavba: Zvýšení kapacity objektu ZŠ Bělkovice-Lašany
Objekt: Zvýšení kapacity objektu ZŠ Bělkovice-Lašany
Objednatel:
Zhotovitel: | [5 empty] | Zpracoval:
Místo: Bělkovice-Lašany | [5 empty] | Datum: 16.7.2015
Č. | KCN | Kód položky | Popis | MJ | Množství celkem | Jednotková cena zadání | Celková cena zadání
1 | 2 | 3 | 4 | 5 | 6 | 7 | 8
|  | HSV | Práce a dodávky HSV
|  | 1 | Zemní práce
1 | 221 | 113106122 | Rozebrání dlažeb komunikací pro pěší z kamenných dlaždic | m2 | 16.5
"pro přístavbu šatny"
|  |  | 3,0*5,5 |  | 16.5
|  |  | Součet |  | 16.5
2 | 001 | 130901121 | Bourání kcí v hloubených vykopávkách ze zdiva z betonu prostého ručně | m3 | 0.321
"základ příčky pro přístavbu šatny"
|  |  | (1,0+1,38)*0,3*0,45 |  | 0.321
|  |  | Součet |  | 0.321
3 | 001 | 131203102 | Hloubení jam ručním nebo pneum nářadím v nesoudržných horninách tř. 3 | m3 | 11.042
"pro přístavbu šatny"
|  |  | 3,0*5,5*0,4 |  | 6.6
"ve stáv.m.č.1.09"
|  |  | 4,27*(2,275+0,15+3,05)*0,19 |  | 4.442
|  |  | Součet |  | 11.042
4 | 001 | 131203109 | Příplatek za lepivost u hloubení jam ručním nebo pneum nářadím v hornině tř. 3 | m3 | 11.042
5 | 001 | 132202102 | Hloubení rýh š do 600 mm ručním nebo pneum nářadím v nesoudržných horninách tř. 3 | m3 | 1.486
"základový pas přístavku šatny"
|  |  | (0,885+1,36+0,945)*0,5*0,8 |  | 1.276
"1.PP - ležatá kanalizace DN100"
|  |  | 1,2*0,2*0,25 |  | 0.06
|  |  | 3,0*0,2*0,25 |  | 0.15
|  |  | Součet |  | 1.486
6 | 001 | 132202109 | Příplatek za lepivost u hloubení rýh š do 600 mm ručním nebo pneum nářadím v hornině tř. 3 | m3 | 1.486
7 | 001 | 161101501 | Svislé přemístění výkopku nošením svisle do v 3 m v hornině tř. 1 až 4 | m3 | 0.21
"1.PP - ležatá kanalizace DN100"
|  |  | 1,2*0,2*0,25 |  | 0.06
|  |  | 3,0*0,2*0,25 |  | 0.15
|  |  | Součet |  | 0.21
8 | 001 | 162201201 | Vodorovné přemístění do 10 m nošením výkopku z horniny tř. 1 až 4 | m3 | 0.21
9 | 001 | 162201209 | Příplatek k vodorovnému přemístění nošením ZKD 10 m nošení výkopku z horniny tř. 1 až 4 | m3 | 0.21
10 | 001 | 162201211 | Vodorovné přemístění výkopku z horniny tř. 1 až 4 stavebním kolečkem do 10 m | m3 | 12.528
|  |  | 11,042+1,486 |  | 12.528
|  |  | Součet |  | 12.528
11 | 001 | 162201219 | Příplatek k vodorovnému přemístění výkopku z horniny tř. 1 až 4 stavebním kolečkem ZKD 10 m | m3 | 12.528
12 | 001 | 162701105 | Vodorovné přemístění do 10000 m výkopku/sypaniny z horniny tř. 1 až 4 | m3 | 12.528
13 | 001 | 162701109 | Příplatek k vodorovnému přemístění výkopku/sypaniny z horniny tř. 1 až 4 ZKD 1000 m přes 10000 m | m3 | 50.112
|  |  | 12,528*4 |  | 50.112
|  |  | Součet |  | 50.112
14 | 001 | 171201201 | Uložení sypaniny na skládky | m3 | 12.528
15 | 001 | 171201211 | Poplatek za uložení odpadu ze sypaniny na skládce (skládkovné) | m3 | 12.528
16 | 001 | 175101101 | Obsyp potrubí bez prohození sypaniny z hornin tř. 1 až 4 uloženým do 3 m od kraje výkopu | m3 | 0.168
"1.PP"
|  |  | (1,2+3,0)*0,2*0,2 |  | 0.168
|  |  | Součet |  | 0.168
17 | 583 | 583313450 | kamenivo těžené drobné frakce 0-4 třída B | t | 0.302
|  |  | 0,168*1,8 |  | 0.302
|  |  | Součet |  | 0.302
|  | 2 | Zakládání
18 | 011 | 271572211 | Podsyp pod základové konstrukce se zhutněním z netříděného štěrkopísku | m3 | 0.239
|  |  | (0,885+1,36+0,945)*0,5*0,15 |  | 0.239
|  |  | Součet |  | 0.239
19 | 011 | 273321411 | Základové desky ze ŽB tř. C 20/25 | m3 | 4.063
"1.NP - pod schodiště v přístavbě šatny"
|  |  | (0,885*2,2+1,735*2,2*0,5)*0,2 |  | 0.771
"zbytek podlahy v přístavbě šatny"
|  |  | (25,79-(0,885*2,2+1,735*2,2*0,5)+1,26*0,3)*0,1 |  | 2.231
|  |  | "m.č.1.09" (9,67+0,15*4,27+1,0*0,3)*0,1 |  | 1.061
|  |  | Součet |  | 4.063
20 | 011 | 273351215 | Zřízení bednění stěn základových desek | m2 | 0.75
|  |  | (0,885+1,735)*0,2 |  | 0.524
|  |  | (1,26+1,0)*0,1 |  | 0.226
|  |  | Součet |  | 0.75
21 | 011 | 273351216 | Odstranění bednění stěn základových desek | m2 | 0.75
22 | 011 | 273362021 | Výztuž základových desek svařovanými sítěmi Kari | t | 0.221
"o6-100/100"
"1.NP - pod scodiště v přístavbě šatny"
|  |  | (0,885*2,2+1,735*2,2*0,5)*0,006 |  | 0.023
"zbytek podlahy v přístavbě šatny"
|  |  | (25,79-(0,885*2,2+1,735*2,2*0,5)+1,26*0,3)*0,006 |  | 0.134
|  |  | "m.č.1.09" (9,67+0,15*4,27+1,0*0,3)*0,006 |  | 0.064
|  |  | Součet |  | 0.221
23 | 011 | 274321311 | Základové pasy ze ŽB tř. C 16/20 | m3 | 1.486
|  |  | (0,885+1,36+0,945)*0,5*0,9 |  | 1.436
|  |  | "přídavek za lití do rýhy +3,5%" 1,436*0,035 |  | 0.05
|  |  | Součet |  | 1.486
24 | 011 | 274351215 | Zřízení bednění stěn základových pasů | m2 | 1.914
|  |  | (0,885+1,36+0,945)*0,3*2 |  | 1.914
|  |  | Součet |  | 1.914
25 | 011 | 274351216 | Odstranění bednění stěn základových pasů | m2 | 1.914
26 | 011 | 274362021 | Výztuž základových pásů svařovanými sítěmi Kari | t | 0.017
"o6-100/100"
|  |  | (0,885+1,36+0,945)*0,9*0,006 |  | 0.017
|  |  | Součet |  | 0.017
27 | 015 | 278353112 | Bednění otvorů prostupů v základech průřezu do 0,02 m2, do l 1 m | kus | 1
|  |  | "pro dešťovou kanalizaci" 1 |  | 1
|  |  | Součet |  | 1
|  | 3 | Svislé a kompletní konstrukce
28 | 014 | 310279842 | Zazdívka otvorů pl do 4 m2 ve zdivu nadzákladovém z nepálených tvárnic tl do 300 mm | m3 | 2.01
"1.NP"
|  |  | "zazdívka okna 0,73x1,43 - 1ks" 0,73*1,43*0,585 |  | 0.611
|  |  | "zazdívka dveří 0,9x2,1 - 1ks" 0,9*2,1*0,74 |  | 1.399
|  |  | Součet |  | 2.01
29 | 011 | 311238242 | Zdivo nosné vnější z cihel broušených POROTHERM tl 365 mm pevnosti P10 lepených tenkovrstvou malto | m2 | 9.91
"1.NP"
|  |  | (0,885+1,36+0,945)*3,0 |  | 9.57
|  |  | 1,36*0,25 |  | 0.34
|  |  | Součet |  | 9.91
30 | 011 | 317142221 | Překlady nenosné přímé z pórobetonu Ytong v příčkách tl 100 mm pro světlost otvoru do 1010 mm | kus | 2
|  |  | "1.PP" 2 |  | 2
|  |  | Součet |  | 2
31 | 014 | 317234410 | Vyzdívka mezi nosníky z cihel pálených na MC | m3 | 0.237
"1.NP"
|  |  | "Ič.16, l=1,3m - 4ks - změnat okna 0,98x1,0 na dveře 0,98*2,5" 1,3*0,74*0,16 |  | 0.154
|  |  | "Ič.16, l=1,3m - 2ks - nika v m.č.1.06" 1,3*0,4*0,16 |  | 0.083
|  |  | Součet |  | 0.237
32 | 014 | 317944323 | Válcované nosníky č.14 až 22 dodatečně osazované do připravených otvorů | t | 0.201
"1.NP"
|  |  | "Ič.16, l=1,3m - 4ks - změnat okna 0,98x1,0 na dveře 0,98*2,5" 1,3*5*0,0179*1,08 |  | 0.126
|  |  | "Ič.16, l=1,3m - 2ks - nika v m.č.1.06" 1,3*3*0,0179*1,08 |  | 0.075
|  |  | Součet |  | 0.201
33 | 011 | 342248142 | Příčky z cihel broušených POROTHERM tl 140 mm pevnosti P10 | m2 | 0.957
"atika - přístavba šatny"
"1.NP"
|  |  | (0,885+1,36+0,945)*0,3 |  | 0.957
|  |  | Součet |  | 0.957
34 | 011 | 342272323 | Příčky tl 100 mm z pórobetonových přesných hladkých příčkovek objemové hmotnosti 500 kg/m3 | m2 | 13.334
"1.PP"
|  |  | (1,16+0,8+1,65+1,0)*2,35 |  | 10.834
|  |  | -0,7*2,0*2 |  | -2.8
"1.NP"
|  |  | "m.č.1.06" 1,84*3,75-0,8*2,0 |  | 5.3
|  |  | Součet |  | 13.334
35 | 011 | 342291121 | Ukotvení příček k cihelným konstrukcím plochými kotvami | m | 18.3
|  |  | "1.PP" 2,35*3 |  | 7.05
|  |  | "1.NP" 3,75*3 |  | 11.25
|  |  | Součet |  | 18.3
36 | 011 | 342291141 | Ukotvení zdí k cihelným konstrukcím plochými kotvami | m | 6
|  |  | "1.NP" 3,0*2 |  | 6
|  |  | Součet |  | 6
37 | 011 | 346244381 | Plentování jednostranné v do 200 mm válcovaných nosníků cihlami | m2 | 0.624
"1.NP"
|  |  | "Ič.16, l=1,3m - 4ks - změnat okna 0,98x1,0 na dveře 0,98*2,5" 1,3*0,16*2 |  | 0.416
|  |  | "Ič.16, l=1,3m - 2ks - nika v m.č.1.06" 1,3*0,16 |  | 0.208
|  |  | Součet |  | 0.624
38 | 011 | 346481111 | Zaplentování rýh, potrubí, výklenků nebo nik ve stěnách rabicovým pletivem | m2 | 2.046
"1.NP"
|  |  | "Ič.16, l=1,3m - 4ks - změnat okna 0,98x1,0 na dveře 0,98*2,5" 1,3*(0,15*2+0,74+0,16*2) |  | 1.768
|  |  | "Ič.16, l=1,3m - 2ks - nika v m.č.1.06" 1,3*(0,15+0,4*0,16) |  | 0.278
|  |  | Součet |  | 2.046
39 | 014 | 349231821 | Přizdívka ostění s ozubem z cihel tl do 300 mm | m2 | 0.66
"1.NP"
|  |  | "ostění změny dveří 1,5x2,1 na 1,26x2,1" 2,2*0,3 |  | 0.66
|  |  | Součet |  | 0.66
|  | 4 | Vodorovné konstrukce
40 | 011 | 413941123 | Osazování ocelových válcovaných nosníků stropů I, IE, U, UE nebo L do č. 22 | t | 0.107
"1.NP"
"středová zeď nové šatny"
|  |  | "Ič.16, l´33,0m- 2ks" 3,0*2*0,0179 |  | 0.107
|  |  | Součet |  | 0.107
41 | 130 | 130107180 | ocel profilová IPN, v jakosti 11 375, h=160 mm | t | 0.116
Hmotnost: 17,90 kg/m
"1.NP"
"středová zeď nové šatny"
|  |  | "Ič.16, l´33,0m- 2ks" 3,0*2*0,0179*1,08 |  | 0.116
|  |  | Součet |  | 0.116
42 | 011 | 417238112 | Obezdívka věnce jednostranná věncovkou POROTHERM v přes 210 do 250 mm včetně polystyrenu tl 70 mm | m | 3.19
"1.NP"
|  |  | (0,885+1,36+0,945) |  | 3.19
|  |  | Součet |  | 3.19
43 | 011 | 417321313 | Ztužující pásy a věnce ze ŽB tř. C 16/20 | m3 | 0.322
"1.NP"
|  |  | (0,885+1,36+0,945)*0,235*0,25 |  | 0.187
|  |  | "středová zeď nové šatny" 3,0*0,3*0,15 |  | 0.135
|  |  | Součet |  | 0.322
44 | 011 | 417351115 | Zřízení bednění ztužujících věnců | m2 | 2.495
"1.NP"
|  |  | (0,885+1,36+0,945)*0,25*2 |  | 1.595
|  |  | "středová zeď nové šatny" 3,0*0,15*2 |  | 0.9
|  |  | Součet |  | 2.495
45 | 011 | 417351116 | Odstranění bednění ztužujících věnců | m2 | 2.495
46 | 011 | 417361821 | Výztuž ztužujících pásů a věnců betonářskou ocelí 10 505 | t | 0.028
|  |  | 0,187*0,15 |  | 0.028
|  |  | Součet |  | 0.028
47 | 011 | 430321313 | Schodišťová konstrukce a rampa ze ŽB tř. C 16/20 | m3 | 1.859
"1.NP přístavba šatny"
|  |  | (0,885*2,2+1,735*2,2*0,5)*0,16 |  | 0.617
|  |  | (0,8*1,9+1,55*1,9*0,5)*0,16 |  | 0.479
|  |  | (0,7*1,6+1,5*1,6*0,5)*0,16 |  | 0.371
|  |  | (0,6*1,3+1,45*1,3*0,5+1,24*0,585)*0,16 |  | 0.392
|  |  | Součet |  | 1.859
48 | 011 | 434351145 | Zřízení bednění stupňů křivočarých schodišť | m2 | 4.241
"1.NP přístavba šatny"
|  |  | (0,885+1,735)*(0,16+0,3) |  | 1.205
|  |  | (0,8+1,55)*(0,16+0,3) |  | 1.081
|  |  | (0,7+1,5)*(0,16+0,3) |  | 1.012
|  |  | (0,6+1,45)*(0,16+0,3) |  | 0.943
|  |  | Součet |  | 4.241
49 | 011 | 434351146 | Odstranění bednění stupňů křivočarých schodišť | m2 | 4.241
50 | 271 | 451572111 | Lože pod potrubí otevřený výkop z kameniva drobného těženého | m3 | 0.084
"1.PP"
|  |  | (1,2+3,0)*0,2*0,1 |  | 0.084
|  |  | Součet |  | 0.084
|  | 5 | Komunikace
51 | 221 | 561121111 | Podklad z mechanicky zpevněné zeminy MZ tl 150 mm | m2 | 4.682
"demontovaná dlažba k přístavbě šatny"
|  |  | (3,0+0,5+1,12*0,775*0,5+0,965*0,775) |  | 4.682
|  |  | Součet |  | 4.682
52 | 221 | 564231112 | Podklad nebo podsyp ze štěrkopísku ŠP tl 110 mm | m2 | 4.682
53 | 221 | 564871116 | Podklad ze štěrkodrtě ŠD tl. 300 mm | m2 | 4.682
54 | 221 | 596811120 | Kladení betonové dlažby komunikací pro pěší do lože z kameniva vel do 0,09 m2 plochy do 50 m2 | m2 | 4.682
55 | R | 596819999 | Řezání betonové plošné dlažby |  | 3.19
"k přístavbě šatny"
|  |  | (0,865+1,36+0,965) |  | 3.19
|  |  | Součet |  | 3.19
|  | 6 | Úpravy povrchů, podlahy a osazování výplní
56 | 014 | 611325121 | Vápenocementová štuková omítka rýh ve stropech šířky do 150 mm | m2 | 0.145
"1.NP - po vybourání luxfer nadpraží dveří"
|  |  | 1,45*0,1 |  | 0.145
|  |  | Součet |  | 0.145
57 | 011 | 611471411 | Tenkovrstvá úprava stropů aktivovaným štukem tl do 3 mm | m2 | 2.14
"1.PP"
|  |  | "m.č.0.01" 1,45 |  | 1.45
|  |  | "m.č.0.02" 0,69 |  | 0.69
|  |  | Součet |  | 2.14
58 | 014 | 612325121 | Vápenocementová štuková omítka rýh ve stěnách šířky do 150 mm | m2 | 1.29
"1.NP"
|  |  | "m.č.1.03" 2,2*0,15*3 |  | 0.99
"1.NP - po vybourání luxfer nadpraží dveří"
|  |  | 1,5*2*0,1 |  | 0.3
|  |  | Součet |  | 1.29
59 | 014 | 612325302 | Vápenocementová štuková omítka ostění nebo nadpraží | m2 | 13.734
"1.NP"
|  |  | "otvor dveří 0,98x2,5" (0,98*2,5*2)*(0,74+0,5*2) |  | 8.526
|  |  | "otvor dveří 1,24x2,5" (1,24*2,5*2)*(0,74+0,1) |  | 5.208
|  |  | Součet |  | 13.734
60 | 011 | 612451121 | Vnitřní cementová omítka zdiva hladká | m2 | 19.25
"pod keramický obklad"
"1.PP"
|  |  | "m.č.0.01" (1,0*2+1,55*2)*2,0-0,7*2,0 |  | 8.8
|  |  | "m.č.0.02" (0,8*2+1,06*2)*2,0-0,7*2,0 |  | 6.04
"1.NP"
|  |  | "m.č.1.06" (0,4*2+0,9+0,1*2)*1,5+1,84*1,5-0,8*1,5 |  | 4.41
|  |  | Součet |  | 19.25
61 | 011 | 612473182 | Vnitřní omítka zdiva vápenocementová ze suchých směsí štuková | m2 | 153.385
"1.PP"
|  |  | "m.č.0.01" (1,0*2+1,55*2)*0,35 |  | 1.785
|  |  | "m.č.0.02" (0,8*2+1,06*2)*0,35 |  | 1.302
|  |  | "m.č.0.03 - nové kce" (1,16+2,0)*2,35-0,7*2,0*2 |  | 4.626
"1.NP"
|  |  | "m.č.1.06 - nika" (0,4*2+0,9+0,1*2)*0,5+2,0*0,4+1,84*(3,75-1,5)-0,8*(2,0-1,5) |  | 5.49
|  |  | "m.č.1.07 - zazdívky okna 0,73*1,43" 0,83*1,53 |  | 1.27
|  |  | "m.č.1.05 - příčka k 1.06" (1,84*3,75-0,7*2,0) |  | 5.5
|  |  | "om.zazdívky dveří 0,94x2,0" 1,04*2,1 |  | 2.184
"m.č.1.08"
|  |  | (0,885+1,36+1,085+4,385+0,375+3,0+3,61+0,375)*3,1-1,0*2,1+(1,0+2,1*2)*0,3 |  | 46.193
|  |  | (4,27*2+3,15*2)*3,1-1,26*2,1+(1,26+2,1*2)*0,3 |  | 44.996
|  |  | "m.č.1.09" (2,275*2+4,27*2)*3,1-1,0*2,1+(1,0+2,1*2)*0,3 |  | 40.039
|  |  | Součet |  | 153.385
62 | 011 | 620411135 | Nátěr vnější omítky akrylátovou barvou jedno nebo dvoubarevný z lešení | m2 | 10.846
63 | 011 | 622421143 | Vnější omítka stěn a štítů vápenná nebo vápenocementová štuková složitosti II | m2 | 10.846
"1.NP - přístavba šatny"
|  |  | (0,865+1,36+0,965)*3,4 |  | 10.846
|  |  | Součet |  | 10.846
64 | 014 | 629451111 | Vyrovnávací vrstva pod klempířské prvky z MC š do 150 mm | m | 3.19
"atika - přístavba šatny"
"1.NP"
|  |  | (0,885+1,36+0,945) |  | 3.19
|  |  | Součet |  | 3.19
65 | 011 | 631311114 | Mazanina tl do 80 mm z betonu prostého tř. C 16/20 | m3 | 1.774
"1.NP - přístavba šatny"
|  |  | "m.č.1.08" 25,79*0,05 |  | 1.29
|  |  | "m.č.1.09" 9,67*0,05 |  | 0.484
|  |  | Součet |  | 1.774
66 | 014 | 631311131 | Doplnění dosavadních mazanin betonem prostým plochy do 1 m2 tloušťky přes 80 mm | m3 | 0.194
"dobetonávka oc.zárubní v místě prahu"
"1.PP"
|  |  | "70" 0,8*0,1*0,05*2 |  | 0.008
"1.PP - ležatá kanalizace DN100"
|  |  | 1,2*0,2*0,15 |  | 0.036
|  |  | 3,0*0,2*0,15 |  | 0.09
"1.NP"
|  |  | "70" 0,8*0,1*0,05 |  | 0.004
|  |  | "126" 1,3*0,15*0,1 |  | 0.02
"1.NP"
|  |  | "m.č.1.06 - nika" 0,4*0,9*0,1 |  | 0.036
|  |  | Součet |  | 0.194
67 | 011 | 635111115 | Násyp pod podlahy ze štěrkopísku s udusáním | m3 | 7.092
"přístavba šatny+m.č.1.09"
|  |  | (25,79+9,67)*0,2 |  | 7.092
|  |  | Součet |  | 7.092
68 | 011 | 642942111 | Osazování zárubní nebo rámů dveřních kovových do 2,5 m2 na MC | kus | 3
"1.PP"
|  |  | "70" 2 |  | 2
"1.NP"
|  |  | "70" 1 |  | 1
|  |  | Součet |  | 3
69 | 553 | 553313690 | zárubeň ocelová pro porobeton YH 125 700 L/P | kus | 3
|  |  | "1.PP" 2 |  | 2
|  |  | "1.NP" 1 |  | 1
|  |  | Součet |  | 3
|  | 9 | Ostatní konstrukce a práce-bourání
70 | R | 900999001 | Demontáž a bourání stávajícího zastřešní vstupu do kotelny a sousední místnosti pro umístění šatny vč.odvozu sutě a uložení na skládce, poplatku za skládku | ks | 1
71 | 221 | 919735122 | Řezání stávajícího betonového krytu hl do 100 mm | m | 2
"při bourání zárubní v podlaze"
|  |  | "1.NP - 90 - 1ks" 1,0*2 |  | 2
|  |  | Součet |  | 2
72 | 221 | 919735123 | Řezání stávajícího betonového krytu hl do 150 mm | m | 7.6
"1.PP - ležatá kanalizace DN100"
|  |  | (1,2+0,2*2) |  | 1.6
|  |  | 3,0*2 |  | 6
|  |  | Součet |  | 7.6
73 | 003 | 941111131 | Montáž lešení řadového trubkového lehkého s podlahami zatížení do 200 kg/m2 š do 1,5 m v do 10 m | m2 | 29.206
"přístavba šatny"
|  |  | (0,865+1,36+0,965)*3,4 |  | 10.846
|  |  | 5,4*3,4 |  | 18.36
|  |  | Součet |  | 29.206
74 | 003 | 941111231 | Příplatek k lešení řadovému trubkovému lehkému s podlahami š 1,5 m v 10 m za první a ZKD den použití | m2 | 2628.54
|  |  | 29,206*(30*3) |  | 2628.54
|  |  | Součet |  | 2628.54
75 | 003 | 941111831 | Demontáž lešení řadového trubkového lehkého s podlahami zatížení do 200 kg/m2 š do 1,5 m v do 10 m | m2 | 29.206
76 | 003 | 944511111 | Montáž ochranné sítě z textilie z umělých vláken | m2 | 29.206
77 | 003 | 944511211 | Příplatek k ochranné síti za první a ZKD den použití | m2 | 2628.54
|  |  | 29,206*(30*3) |  | 2628.54
|  |  | Součet |  | 2628.54
78 | 003 | 944511811 | Demontáž ochranné sítě z textilie z umělých vláken | m2 | 29.206
79 | 003 | 949101111 | Lešení pomocné pro objekty pozemních staveb s lešeňovou podlahou v do 1,9 m zatížení do 150 kg/m2 | m2 | 49.98
"1.NP"
|  |  | "m.č.1.05 a 1.06" 4,84*1,5*2 |  | 14.52
|  |  | "m.č.1.08" 25,79 |  | 25.79
|  |  | "m.č.1.09" 9,67 |  | 9.67
|  |  | Součet |  | 49.98
80 | 221 | 979054441 | Očištění vybouraných z desek nebo dlaždic s původním spárováním z kameniva těženého | m2 | 4.682
"demontovaná dlažba k přístavbě šatny"
|  |  | (3,0+0,5+1,12*0,775*0,5+0,965*0,775) |  | 4.682
|  |  | Součet |  | 4.682
|  | 95 | Různé dokončovací konstrukce a práce pozemních staveb
81 | 011 | 952901111 | Vyčištění budov bytové a občanské výstavby při výšce podlaží do 4 m | m2 | 8.91
|  |  | "1.PP" 1,45+0,69+6,77 |  | 8.91
"1.NP"
|  |  | Součet |  | 8.91
82 | 011 | 953943122 | Osazování výrobků do 5 kg/kus do betonu bez jejich dodání | kus | 12
|  |  | "kotevní prvek pozednice" 2+2+3+5 |  | 12
|  |  | Součet |  | 12
83 | R | 95394-9001 | kotevní prvek pozednice | ks | 12
|  | 96 | Bourání konstrukcí
84 | 013 | 962031132 | Bourání příček z cihel pálených na MVC tl do 100 mm | m2 | 5.264
"pro přístavbu šatny"
|  |  | (1,0+1,38)*2,8-0,7*2,0 |  | 5.264
|  |  | Součet |  | 5.264
85 | 013 | 962032230 | Bourání zdiva z cihel pálených nebo vápenopískových na MV nebo MVC do 1 m3 | m3 | 2.14
"1.NP"
|  |  | " odbourání parapet okna 1,24x1,43 pro dveře 1,24*2,5" 1,29*0,585*1,25 |  | 0.943
|  |  | " odbourání parapet+nadpraží okna 1,24x1,43 pro dveře 0,98x2,5" 1,03*0,74*1,0+0,98*0,74*0,6 |  | 1.197
|  |  | Součet |  | 2.14
86 | 013 | 962081131 | Bourání příček ze skleněných tvárnic tl do 100 mm | m2 | 2.175
"1.NP - nadpraží dveří"
|  |  | 1,45*1,5 |  | 2.175
|  |  | Součet |  | 2.175
87 | 013 | 965043321 | Bourání podkladů pod dlažby betonových s potěrem nebo teracem tl do 100 mm pl do 1 m2 | m3 | 0.015
"při bourání zárubní v podlaze"
|  |  | "1.NP - 90 - 1ks" 1,0*0,15*0,1 |  | 0.015
|  |  | Součet |  | 0.015
88 | 013 | 965043421 | Bourání podkladů pod dlažby betonových s potěrem nebo teracem tl do 150 mm pl do 1 m2 | m3 | 0.126
"1.PP - ležatá kanalizace DN100"
|  |  | 1,2*0,2*0,15 |  | 0.036
|  |  | 3,0*0,2*0,15 |  | 0.09
|  |  | Součet |  | 0.126
89 | 013 | 965043441 | Bourání podkladů pod dlažby betonových s potěrem nebo teracem tl do 150 mm pl přes 4 m2 | m3 | 5.845
"ve stáv.m.č.1.09"
|  |  | 4,27*(2,275+0,15+3,05)*0,25 |  | 5.845
|  |  | Součet |  | 5.845
90 | 013 | 968062354 | Vybourání dřevěných rámů oken dvojitých včetně křídel pl do 1 m2 | m2 | 0.98
"1.NP"
|  |  | "0,98x1,0 - 1ks" 0,98*1,0 |  | 0.98
|  |  | Součet |  | 0.98
91 | 013 | 968062355 | Vybourání dřevěných rámů oken dvojitých včetně křídel pl do 2 m2 | m2 | 2.817
"1.NP"
|  |  | "0,73x1,43 - 1ks" 0,73*1,43 |  | 1.044
|  |  | "1,24x1,43 - 1ks" 1,24*1,43 |  | 1.773
|  |  | Součet |  | 2.817
92 | 013 | 968072455 | Vybourání kovových dveřních zárubní pl do 2 m2 | m2 | 1.8
"1.NP"
|  |  | "90" 0,9*2,0 |  | 1.8
|  |  | Součet |  | 1.8
93 | 013 | 968072456 | Vybourání kovových dveřních zárubní pl přes 2 m2 | m2 | 3.15
"1.NP"
|  |  | "150" 1,5*2,1 |  | 3.15
|  |  | Součet |  | 3.15
94 | 013 | 973031151 | Vysekání výklenků ve zdivu cihelném na MV nebo MVC pl přes 0,25 m2 | m3 | 0.08
"1.PP - výklenek 0,8x0,71-hl.0,25m - po +-0,00"
|  |  | 0,8*(0,71-0,31)*0,25 |  | 0.08
|  |  | Součet |  | 0.08
95 | 013 | 973032866 | Vysekání kapes ve zdivu z dutých cihel nebo tvárnic pro zavázání příček nebo zdí tl do 600 mm | m | 2.86
"1.NP"
|  |  | "pro zazdívku okna 0,73x1,43 - 1ks" 1,43*2 |  | 2.86
|  |  | Součet |  | 2.86
96 | 013 | 973032867 | Vysekání kapes ve zdivu z dutých cihel nebo tvárnic pro zavázání příček nebo zdí tl do 900 mm | m | 4.2
"1.NP"
|  |  | "pro zazdívku dveří 0,9x2,1 - 1ks" 2,1*2 |  | 4.2
|  |  | Součet |  | 4.2
97 | 013 | 973041511 | Vysekání výklenků ve zdivu z betonu pl přes 0,25 m2 | m3 | 0.062
"1.PP - výklenek 0,8x0,71-hl.0,25m - od +-0,00 po -0,31m"
|  |  | 0,8*0,31*0,25 |  | 0.062
|  |  | Součet |  | 0.062
98 | 013 | 974031666 | Vysekání rýh ve zdivu cihelném pro vtahování nosníků hl do 150 mm v do 250 mm | m | 10.8
"1.NP"
|  |  | "Ič.16, l=1,3m - 4ks - změnat okna 0,98x1,0 na dveře 0,98*2,5" 1,35*5 |  | 6.75
|  |  | "Ič.16, l=1,3m - 2ks - nika v m.č.1.06" 1,35*3 |  | 4.05
|  |  | Součet |  | 10.8
99 | 013 | 974032163 | Vysekání rýh ve stěnách nebo příčkách z dutých cihel nebo tvárnic hl do 150 mm š do 40 mm s řezáním stěn drážky diamantovým kotoučem | m | 4.5
"1.NP"
|  |  | "v m.č.1.07 - pro osazení interiérové stěny" 2,25*2 |  | 4.5
|  |  | Součet |  | 4.5
100 | 013 | 974042533 | Vysekání rýh v dlažbě betonové nebo jiné monolitické hl do 50 mm š do 100 mm s řezáním stěn drážky diamantovým kotoučem | m | 6.765
"1.PP - pro založení příček"
|  |  | (1,16+0,8+1,965+1,0) |  | 4.925
"1.NP - pro založení příčky"
|  |  | 1,84 |  | 1.84
|  |  | Součet |  | 6.765
101 | 013 | 978013191 | Otlučení vnitřních omítek stěn MV nebo MVC stěn v rozsahu do 100 % | m2 | 94.431
"1.NP"
"m.č.1.08"
|  |  | (4,385+0,375+3,0+3,61+0,375)*3,1-1,0*2,1+(1,0+2,1*2)*0,3 |  | 35.87
|  |  | (4,27+3,15*2)*3,1-1,26*2,1+(1,26+2,1*2)*0,3 |  | 31.759
|  |  | "m.č.1.09" (2,275*2+4,27)*3,1-1,0*2,1+(1,0+2,1*2)*0,3 |  | 26.802
|  |  | Součet |  | 94.431
102 | 013 | 979011111 | Svislá doprava suti a vybouraných hmot za prvé podlaží | t | 28.984
103 | 013 | 979081111 | Odvoz suti a vybouraných hmot na skládku do 1 km | t | 28.984
104 | 013 | 979081121 | Odvoz suti a vybouraných hmot na skládku ZKD 1 km přes 1 km | t | 260.856
105 | 013 | 979082111 | Vnitrostaveništní vodorovná doprava suti a vybouraných hmot do 10 m | t | 28.984
106 | 013 | 979082121 | Vnitrostaveništní vodorovná doprava suti a vybouraných hmot ZKD 5 m přes 10 m | t | 115.936
107 | 221 | 979087212 | Nakládání na dopravní prostředky pro vodorovnou dopravu suti | t | 28.984
108 | 013 | 979098111 | Poplatek za skládku sutě | t | 28.984
|  | 99 | Přesun hmot
109 | 014 | 999281111 | Přesun hmot pro opravy a údržbu budov v do 25 m | t | 52.702
|  | PSV | Práce a dodávky PSV
|  | 711 | Izolace proti vodě, vlhkosti a plynům
110 | 711 | 711111001 | Provedení izolace proti zemní vlhkosti vodorovné za studena nátěrem penetračním | m2 | 36.779
"1.NP -přístavba šatny"
|  |  | 25,79+1,26*0,3 |  | 26.168
|  |  | "m.č.1.09" (9,67+0,15*4,27+1,0*0,3) |  | 10.611
|  |  | Součet |  | 36.779
111 | 111 | 111631490 | lak asfaltový PENETRAL ALP-M 9 kg | t | 0.011
|  |  | 36,779*0,0003 |  | 0.011
|  |  | Součet |  | 0.011
112 | 711 | 711112001 | Provedení izolace proti zemní vlhkosti svislé za studena nátěrem penetračním | m2 | 7.056
"1.NP - přístavba šatny"
|  |  | (0,885+1,36+0,945)*0,5 |  | 1.595
|  |  | (3,61*2+0,775+3,0-1,0+0,3*2+3,0*2+4,27*2-1,0-1,36+0,3*2)*0,15 |  | 3.506
|  |  | "m.č.1.09" (2,445*2+4,27*2-1,0+0,3*2)*0,15 |  | 1.955
|  |  | Součet |  | 7.056
113 | 111 | 111631490 | lak asfaltový PENETRAL ALP-M 9 kg | t | 0.002
|  |  | 7,056*0,00035 |  | 0.002
|  |  | Součet |  | 0.002
114 | 711 | 711131101 | Provedení izolace proti zemní vlhkosti pásy na sucho vodorovné AIP nebo tkaninou | m2 | 0.677
"pod založení příček"
"1.PP - pro založení příček"
|  |  | (1,16+0,8+1,965+1,0)*0,1 |  | 0.493
"1.NP - pro založení příčky"
|  |  | 1,84*0,1 |  | 0.184
|  |  | Součet |  | 0.677
115 | 628 | 628111200 | pás asfaltovaný A330 | m2 | 0.896
|  |  | 0,677*1,15 |  | 0.779
|  |  | Součet |  | 0.779
116 | 711 | 711141559 | Provedení izolace proti zemní vlhkosti pásy přitavením vodorovné NAIP | m2 | 36.779
117 | 628 | 628522535 | pás asfaltovaný modifikovaný SBS Glastek 40 Special mineral | m2 | 48.64
|  |  | 36,779*1,15 |  | 42.296
|  |  | Součet |  | 42.296
118 | 711 | 711142559 | Provedení izolace proti zemní vlhkosti pásy přitavením svislé NAIP | m2 | 7.056
119 | 628 | 628522535 | pás asfaltovaný modifikovaný SBS Glastek 40 Special mineral | m2 | 8.467
|  |  | 7,056*1,2 |  | 8.467
|  |  | Součet |  | 8.467
120 | 711 | 998711202 | Přesun hmot procentní pro izolace proti vodě, vlhkosti a plynům v objektech v do 12 m | %
|  | 712 | Povlakové krytiny
121 | 712 | 712341559 | Provedení povlakové krytiny střech do 10° pásy NAIP přitavením v plné ploše | m2 | 36.778
122 | 628 | 628522560 | pás asfaltovaný modifikovaný SBS Elastodek 40 Special dekor | m2 | 42.295
"2. vrsva - pás s posypem"
|  |  | 36,778*1,15 |  | 42.295
|  |  | Součet |  | 42.295
123 | 712 | 712361701 | Provedení povlakové krytiny střech do 10° fólií kotvenou mechanicky - krajové i vnitřní pole | m2 | 36.778
"1. vrstva"
|  |  | (3,0*3,95+0,885*0,775+1,12*0,775*0,5) |  | 12.97
|  |  | 4,45*5,35 |  | 23.808
|  |  | Součet |  | 36.778
124 | 628 | 628522540 | pás asfaltovaný modifikovaný SBS Elastodek 40 Special mineral | m2 | 42.295
|  |  | 36,778*1,15 |  | 42.295
|  |  | Součet |  | 42.295
125 | R | 71299-9003 | D+MTŽ plastového světlíu 600x600 mm se zateplenou podstavou pro napojení asfaltového hydroizolačního pásu, U=1,1 W/m2K | ks | 2
126 | 712 | 998712202 | Přesun hmot pro krytiny povlakové v objektech v do 12 m | %
|  | 713 | Izolace tepelné
127 | 713 | 713111121 | Montáž izolace tepelné spodem stropů s uchycením drátem rohoží, pásů, dílců, desek | m2 | 35.46
"1.NP - přístavba šatny"
|  |  | "m.č.1.08" 25,79 |  | 25.79
|  |  | "m.č.1.09" 9,67 |  | 9.67
|  |  | Součet |  | 35.46
128 | 631 | 631508490 | pás tepelně izolační ISOVER DOMO 10 100 mm 7500x1200 mm | m2 | 73.785
"2 vrstvy"
|  |  | 35,46*2*1,02 |  | 72.338
|  |  | Součet |  | 72.338
129 | 713 | 713121111 | Montáž izolace tepelné podlah volně kladenými rohožemi, pásy, dílci, deskami 1 vrstva | m2 | 35.46
"1.NP - přístavba šatny"
|  |  | "m.č.1.08" 25,79 |  | 25.79
|  |  | "m.č.1.09" 9,67 |  | 9.67
|  |  | Součet |  | 35.46
130 | 283 | 283758840 | deska z pěnového polystyrenu EPS 100 Z 1000 x 1000 x 90 mm | m2 | 36.892
lambda=0,037 [W / m K]
|  |  | 35,46*1,02 |  | 36.169
|  |  | Součet |  | 36.169
131 | 713 | 713121211 | Montáž izolace tepelné podlah volně kladenými okrajovými pásky | m | 39.565
"1.NP - přístavba šatny"
|  |  | "m.č.1.08" (0,73+1,36+1,105+3,61+3,0-1,0+3,61-1,38+0,885+1,735)+(3,0*2+4,27*2-1,0-1,26+0,3*2) |  | 26.535
|  |  | "m.č.1.09" (2,445*2+4,27*2-1,0+0,3*2) |  | 13.03
|  |  | Součet |  | 39.565
132 | 631 | 631402740 | pásek okrajový ROCKWOOL STEPROCK š 120 mm tl.12 mm | m | 40.356
|  |  | 39,565*1,02 |  | 40.356
|  |  | Součet |  | 40.356
133 | 713 | 713131121 | Montáž izolace tepelné stěn přichycením dráty rohoží, pásů, dílců, desek | m2 | 2.124
"1.NP"
"obklad stupačky dešťové kanalizace v přístavbě šatny"
|  |  | 0,2*4*2,655 |  | 2.124
|  |  | Součet |  | 2.124
134 | 631 | 631508490 | pás tepelně izolační ISOVER DOMO 10 100 mm 7500x1200 mm | m2 | 2.166
|  |  | 2,124*1,02 |  | 2.166
|  |  | Součet |  | 2.166
135 | 713 | 713191131 | Izolace tepelné podlah, stropů vrchem a střech překrytí PE fólií tl. 0,2 mm | m2 | 35.46
"1.NP - přístavba šatny"
|  |  | "m.č.1.08" 25,79 |  | 25.79
|  |  | "m.č.1.09" 9,67 |  | 9.67
|  |  | Součet |  | 35.46
136 | 713 | 998713202 | Přesun hmot procentní pro izolace tepelné v objektech v do 12 m | %
|  | 720 | Zdravotechnika
137 | R | 720-02 | Zednické přípomoce - sekání drážek, bourání prostupů , zapravení prostupů a drážek | hod | 14
|  | 721 | Zdravotechnika - vnitřní kanalizace
138 | 721 | 721173401 | Potrubí kanalizační z PVC hrdlové ležaté vnitřní DN 100 systém KG | m | 4.1
"1.PP"
|  |  | 1,1+3,0 |  | 4.1
|  |  | Součet |  | 4.1
139 | 721 | 721174024 | Potrubí kanalizační z PP odpadní DN 70 | m | 3.2
"1.PP"
|  |  | 0,7+2,5 |  | 3.2
|  |  | Součet |  | 3.2
140 | 721 | 721174025 | Potrubí kanalizační z PP odpadní DN 100 | m | 1
|  |  | "1.PP" 0,5*2 |  | 1
|  |  | Součet |  | 1
141 | 721 | 721174043 | Potrubí kanalizační z PP připojovací DN 50 | m | 0.6
|  |  | "1.PP" 0,3*2 |  | 0.6
|  |  | Součet |  | 0.6
142 | 721 | 721174045 | Potrubí kanalizační z PP připojovací DN 100 | m | 0.6
|  |  | "1.PP" 0,3*2 |  | 0.6
|  |  | Součet |  | 0.6
143 | 721 | 721194105 | Vyvedení a upevnění odpadních výpustek DN 50 | kus | 2
|  |  | "1.PP" 2 |  | 2
|  |  | Součet |  | 2
144 | 721 | 721194109 | Vyvedení a upevnění odpadních výpustek DN 100 | kus | 2
|  |  | "1.PP" 2 |  | 2
|  |  | Součet |  | 2
145 | 721 | 721290111 | Zkouška těsnosti potrubí kanalizace vodou do DN 125 | m | 9.5
|  |  | 4,1+3,2+1,0+0,6+0,6 |  | 9.5
|  |  | Součet |  | 9.5
146 | R | 720279001 | D+MTŽ přečerpávací stanice Grundfos SOLOLIFT2 - WC3 | ks | 1
147 | R | 720279002 | D+MTŽ tlakové části kanalizace - výtlaku do stávající gravitační kanalizace objektu vč.dopojení | ks | 1
148 | R | 720279004 | Kotvící materiál (příchytky, objímky atd.) | soub. | 1
149 | 721 | 998721202 | Přesun hmot pro vnitřní kanalizace v objektech v do 12 m | %
|  | 722 | Zdravotechnika - vnitřní vodovod
150 | 721 | 722176111 | Montáž potrubí plastové Hostalen D 16 mm vč.dodávky trubek a fitinek | m | 0.4
|  |  | "1.PP" 0,1*4 |  | 0.4
|  |  | Součet |  | 0.4
151 | 721 | 722176112 | Montáž potrubí plastové Hostalen D 20 mm vč.dodávky trubek a fitinek | m | 11.75
|  |  | "1.PP" 1,15+4,0+1,75*2+1,5+1,6 |  | 11.75
|  |  | Součet |  | 11.75
152 | 721 | 722181260 | Izolační trubice PE pr.16 tl.15 mm | m | 0.408
|  |  | 0,4*1,02 |  | 0.408
|  |  | Součet |  | 0.408
153 | 721 | 722181261 | Izolační trubice PE pr.20 tl.15 mm | m | 11.985
|  |  | 11,75*1,02 |  | 11.985
|  |  | Součet |  | 11.985
154 | R | 722190401 | Vyvedení a upevnění vodovodních výpustku G1/2" | kus | 4
|  |  | "průtokový ohřívač" 1*2 |  | 2
|  |  | "WC" 1 |  | 1
|  |  | "výlevka" 1 |  | 1
|  |  | Součet |  | 4
155 | R | 722269003 | Vypouštěcí kohout s připojením na hadici 3/4" | ks | 2
156 | R | 722269004 | Drobný instalační materiál (příchytky, objímky atd.) | soub. | 1
157 | 721 | 722290226 | Zkouška těsnosti vodovodního potrubí do DN 50 | m | 12.15
|  |  | 0,4+11,75 |  | 12.15
|  |  | Součet |  | 12.15
158 | 721 | 722290234 | Proplach a dezinfekce vodovodního potrubí do DN 80 | m | 12.15
159 | 721 | 998722202 | Přesun hmot pro vnitřní vodovod v objektech v do 12 m | %
|  | 725 | Zdravotechnika - zařizovací předměty
160 | 721 | 725112171 | Klozet keramický kombi bílý Comfort Line vč.sedátka | soubor | 1
|  |  | "1.PP" 1 |  | 1
|  |  | Součet |  | 1
161 | 721 | 725215102 | Montáž umyvadla připevněného na šrouby do zdiva | ks | 2
|  |  | "1.PP" 2 |  | 2
|  |  | Součet |  | 2
162 | 721 | 725215102a | umývadlo Comfort Line, 60cm bílé vč.sifonu | ks | 1
163 | 721 | 725215102b | umývadlo Comfort Line, 50cm bílé vč.sifonu | ks | 1
164 | 721 | 725331111 | Výlevka bez výtokových armatur keramická se sklopnou plastovou mřížkou 425 mm | soubor | 1
|  |  | "1.PP" 1 |  | 1
|  |  | Součet |  | 1
165 | 721 | 725811160 | Ventil rohový nástěnný s filtrem G 1/2"+3/4" k WC vč.dopojovací pancéřové hadičky 30cm | soubor | 1
"k připojení WC na vodu"
|  |  | "1.PP" 1 |  | 1
|  |  | Součet |  | 1
166 | 721 | 725813111 | Ventil rohový G 1/2"+3/4" | soubor | 2
"k připojení průtokového ohřívače na vodu"
|  |  | "1.PP" 2 |  | 2
|  |  | Součet |  | 2
167 | 721 | 725821323 | Baterie výlevkové nástěnné klasické s otáčivým kulatým ústím a délkou ramínka 300 mm | soubor | 1
168 | R | 725999001 | D+MTŽ průtokového ohřívače TUV | ks | 2
169 | 721 | 998725202 | Přesun hmot pro zařizovací předměty v objektech v do 12 m | %
|  | 762 | Konstrukce tesařské
170 | 762 | 762083122 | Impregnace řeziva proti dřevokaznému hmyzu, houbám a plísním máčením třída ohrožení 3 a 4 | m3 | 2.997
171 | 762 | 762085103 | Montáž kotevních želez, příložek, patek nebo táhel | kus | 12
172 | 762 | 762111811 | Demontáž stěn a příček z hraněného řeziva | m2 | 13.159
"1.NPP"
|  |  | "m.č.1.03" (2,27+5,84)*2,2-(1,45*2,1+0,78*2,1) |  | 13.159
|  |  | Součet |  | 13.159
173 | 762 | 762332132 | Montáž vázaných kcí krovů pravidelných z hraněného řeziva průřezové plochy do 224 cm2 | m | 61.05
|  |  | "vaznice 80/160" 4,6 |  | 4.6
|  |  | "krokev 100/200" (3,95*2+4,15+4,85*2+4,51*5+2,65+1,0+0,6+1,3+1,9+2,1+2,6) |  | 56.45
|  |  | Součet |  | 61.05
174 | 605 | 605121210 | řezivo jehličnaté hranol jakost I-II délka 4 - 5 m | m3 | 1.307
|  |  | "vaznice 80/160" 4,6*0,0128*1,1 |  | 0.065
|  |  | "krokev 100/200" (3,95*2+4,15+4,85*2+4,51*5+2,65+1,0+0,6+1,3+1,9+2,1+2,6)*0,02*1,1 |  | 1.242
|  |  | Součet |  | 1.307
175 | 762 | 762332133 | Montáž vázaných kcí krovů pravidelných z hraněného řeziva průřezové plochy do 288 cm2 | m | 15.85
|  |  | "pozednice 160/160" (1,25+1,0+3,0+5,35) |  | 10.6
|  |  | "užlabní krokev 120/240" 5,25 |  | 5.25
|  |  | Součet |  | 15.85
176 | 605 | 605121210 | řezivo jehličnaté hranol jakost I-II délka 4 - 5 m | m3 | 0.464
|  |  | "pozednice 160/160" (1,25+1,0+3,0+5,35)*0,0256*1,1 |  | 0.298
|  |  | "užlabní krokev 120/240" 5,25*0,0288*1,1 |  | 0.166
|  |  | Součet |  | 0.464
177 | 762 | 762341210 | Montáž bednění střech rovných a šikmých sklonu do 60° z hrubých prken na sraz | m2 | 36.778
|  |  | (3,0*3,95+0,885*0,775+1,12*0,775*0,5) |  | 12.97
|  |  | 4,45*5,35 |  | 23.808
|  |  | Součet |  | 36.778
178 | 605 | 605151110 | řezivo jehličnaté boční prkno jakost I.-II. 3 cm | m3 | 1.226
|  |  | 36,778/33,0*1,1 |  | 1.226
|  |  | Součet |  | 1.226
179 | 762 | 762395000 | Spojovací prostředky pro montáž krovu, bednění, laťování, světlíky, klíny | m3 | 2.997
|  |  | 1,307+0,464+1,226 |  | 2.997
|  |  | Součet |  | 2.997
180 | 762 | 762431815 | Demontáž obložení stěn z desek dřevoštěpkových tl do 15 mm na sraz přibíjených | m2 | 32.34
"1.NPP"
|  |  | "m.č.1.03" (2,27+5,84)*2,2*2-(1,45*2,1+0,78*2,1)+(1,45+2,1*2)*0,15+(0,78*2,1*2)*0,15 |  | 32.34
|  |  | Součet |  | 32.34
181 | 762 | 762431818 | Demontáž obložení stěn z desek dřevoštěpkových tl přes 15 mm na sraz přibíjených vč.podkladového roštu | m2 | 11.102
"1.NP"
|  |  | "m.č.1.09" 4,27*2,6 |  | 11.102
|  |  | Součet |  | 11.102
182 | 762 | 998762202 | Přesun hmot procentní pro kce tesařské v objektech v do 12 m | %
|  | 763 | Konstrukce suché výstavby
183 | 763 | 763131421 | SDK podhled desky 2xA 12,5 bez TI dvouvrstvá spodní kce profil CD+UD vč.parozábrany | m2 | 34.74
"1.NP - přístavba šatny"
|  |  | "m.č.1.08" 25,79-0,6*0,6*2 |  | 25.07
|  |  | "m.č.1.09" 9,67 |  | 9.67
|  |  | Součet |  | 34.74
184 | 763 | 763164531 | SDK obklad kovových kcí tvaru L š do 0,8 m desky 1xA 12,5 | m | 2.655
"1.NP - přístavba šatny - opláštění dešťového svodu 0,3+0,3m"
|  |  | 2,655 |  | 2.655
|  |  | Součet |  | 2.655
185 | 763 | 763182314 | Ostění oken z desek v SDK kci hloubky do 0,5 m | m | 4.8
|  |  | "střešní světlík - 2ks" 0,6*4*2 |  | 4.8
|  |  | Součet |  | 4.8
186 | 763 | 998763402 | Přesun hmot procentní pro sádrokartonové konstrukce v objektech v do 12 m | %
|  | 764 | Konstrukce klempířské
187 | 764 | 764214605 | Oplechování horních ploch a atik bez rohů z Pz s povrch úpravou mechanicky kotvené rš 400 mm | m | 8.54
|  |  | (0,885+1,36+0,945)-0,2*2 |  | 2.79
|  |  | 5,35+0,2*2 |  | 5.75
|  |  | Součet |  | 8.54
188 | 764 | 764311605 | Lemování rovných zdí střech s krytinou prejzovou nebo vlnitou z Pz s povrchovou úpravou rš 400 mm | m | 21.26
|  |  | 3,95+5,41 |  | 9.36
|  |  | 4,85+2,6+4,45 |  | 11.9
|  |  | Součet |  | 21.26
189 | 764 | 764410850 | Demontáž oplechování parapetu rš do 330 mm | m | 2.95
"1.NP"
|  |  | "0,73x1,43 - 1ks" 0,73 |  | 0.73
|  |  | "0,98x1,0 - 1ks" 0,98 |  | 0.98
|  |  | "1,24x1,43 - 1ks" 1,24 |  | 1.24
|  |  | Součet |  | 2.95
190 | 764 | 764515411a | Žlaby mezistřešní nebo zaatikové uložené v lůžku z Pz plechu s povrchovou úpravou rš 1100 mm vč.kotvení a výtoku do PVC stupačky dešťové kanalizace | m | 3
191 | 764 | 998764202 | Přesun hmot procentní pro konstrukce klempířské v objektech v do 12 m | %
|  | 766 | Konstrukce truhlářské – montáž
192 | 766 | 766441812 | Demontáž parapetních desek dřevěných, laminovaných šířky přes 30 cm délky do 1,0 m | kus | 2
"1.NP"
|  |  | "0,73x1,43 - 1ks" 1 |  | 1
|  |  | "0,98x1,0 - 1ks" 1 |  | 1
|  |  | Součet |  | 2
193 | 766 | 766441821 | Demontáž parapetních desek dřevěných, laminovaných šířky do 30 cm délky přes 1,0 m | kus | 1
"1.NP"
|  |  | "1,24x1,43 - 1ks" 1 |  | 1
|  |  | Součet |  | 1
194 | 766 | 766660001 | Montáž dveřních křídel otvíravých 1křídlových š do 0,8 m do ocelové zárubně | kus | 4
"1.PP"
|  |  | "70" 2 |  | 2
"1.NP"
|  |  | "70" 1 |  | 1
|  |  | "80" 1 |  | 1
|  |  | Součet |  | 4
195 | 611 | 611601620 | dveře dřevěné vnitřní hladké plné 1křídlové bílé 70x197 cm | kus | 3
|  |  | "1.PP" 2 |  | 2
|  |  | "1.NP" 1 |  | 1
|  |  | Součet |  | 3
196 | 611 | 611601920 | dveře dřevěné vnitřní hladké plné 1křídlové bílé 80x197 cm | kus | 1
|  |  | "1.NP" 1 |  | 1
|  |  | Součet |  | 1
197 | 766 | 766662811 | Demontáž truhlářských prahů dveří jednokřídlových | kus | 1
"1.NP"
|  |  | "90" 1 |  | 1
|  |  | Součet |  | 1
198 | 766 | 766662812 | Demontáž truhlářských prahů dveří dvoukřídlových | kus | 1
"1.NP"
|  |  | "150" 1 |  | 1
|  |  | Součet |  | 1
199 | 766 | 766691911 | Vyvěšení nebo zavěšení dřevěných křídel oken pl do 1,5 m2 | kus | 8
"1.NP"
|  |  | "0,73x1,43 - 1ks" 2 |  | 2
|  |  | "0,98x1,0 - 1ks" 2 |  | 2
|  |  | "1,24x1,43 - 1ks" 2*2 |  | 4
|  |  | Součet |  | 8
200 | 766 | 766691914 | Vyvěšení nebo zavěšení dřevěných křídel dveří pl do 2 m2 | kus | 3
"1.NP"
|  |  | "90" 1 |  | 1
|  |  | "150" 2 |  | 2
|  |  | Součet |  | 3
201 | 766 | 766695212 | Montáž truhlářských prahů dveří 1křídlových šířky do 10 cm | kus | 4
"1.PP"
|  |  | "70" 2 |  | 2
"1.NP"
|  |  | "70" 1 |  | 1
|  |  | "80" 1 |  | 1
|  |  | Součet |  | 4
202 | 611 | 611871360 | prah dveřní dřevěný dubový tl 2 cm dl.72 cm š 10 cm | kus | 3
|  |  | "1.PP" 2 |  | 2
|  |  | "1.NP" 1 |  | 1
|  |  | Součet |  | 3
203 | 611 | 611871560 | prah dveřní dřevěný dubový tl 2 cm dl.82 cm š 10 cm | kus | 1
|  |  | "1.NP" 1 |  | 1
|  |  | Součet |  | 1
204 | R | 76698-9002 | D+MTŽ provětrávacích mřížek na dveře | soub. | 3
|  |  | "1.PP" 2 |  | 2
|  |  | "1.NP" 1 |  | 1
|  |  | Součet |  | 3
205 | R | 76698-9003a | MTŽ kování na dveře | ks | 5
|  |  | "1.PP" 2 |  | 2
|  |  | "1.NP" 3 |  | 3
|  |  | Součet |  | 5
206 | R | 76698-9003b | dodávka kování dveří lesklý kov klika/klika WC, koupelna | ks | 1
|  |  | "1.PP" 1 |  | 1
|  |  | Součet |  | 1
207 | R | 76698-9003c | dodávka kování dveří lesklý kov klika/klka+zámek FAB | ks | 4
|  |  | "1.PP" 1 |  | 1
|  |  | "1.NP" 3 |  | 3
|  |  | Součet |  | 4
208 | R | 76699-9001 | D+MTŽ interiérové stěny s posuvnými 2kř.dveřmi 1840x2250/2x700x1970 | ks | 1
209 | R | 76699-9002 | D+MTŽ plastových vstupních dveří 1kř., plných, barva bílá, 980x2500, bezpečnostní kování koule/klika, bezpečnostní zámek FAB | ks | 1
210 | R | 76699-9003 | D+MTŽ plastových vstupních dveří 1kř., plných, barva bílá, 1260x2100, bezpečnostní kování koule/klika, bezpečnostní zámek FAB | ks | 1
211 | R | 76699-9004 | D+MTŽ plastových dveří 1kř. s nadsvětlíkem, celoprosklené, barva bílá, 1240x2500/1240x2100, kování klika/klika, zámek FAB | ks | 1
212 | 766 | 998766202 | Přesun hmot pro konstrukce truhlářské v objektech v do 12 m | %
|  | 771 | Podlahy z dlaždic
213 | 771 | 771473113 | Montáž soklíků z dlaždic keramických lepených rovných v do 120 mm | m | 2.25
"1.PP"
|  |  | "m.č.0.03 - k novým příčkám" (1,65+2,0-0,7*2) |  | 2.25
|  |  | Součet |  | 2.25
214 | 597 | 597637150 | dlaždice keramická 300x300x9 | m2 | 0.371
|  |  | 2,25/0,3/2*0,09*1,1 |  | 0.371
|  |  | Součet |  | 0.371
215 | 771 | 771573113 | Montáž podlah keramických režných hladkých lepených do 12 ks/m2 | m2 | 2.5
"1.PP"
|  |  | "m.č.0.01" 1,45 |  | 1.45
|  |  | "m.č.0.02" 0,69 |  | 0.69
"1.NP"
|  |  | "m.č.1.06 - nika" 0,4*0,9 |  | 0.36
|  |  | Součet |  | 2.5
216 | 597 | 597637150 | dlaždice keramická 300x300x9 | m2 | 2.875
|  |  | 2,5*1,15 |  | 2.875
|  |  | Součet |  | 2.875
217 | 771 | 771579191 | Příplatek k montáž podlah keramických za plochu do 5 m2 | m2 | 2.5
"1.PP"
|  |  | "m.č.0.01" 1,45 |  | 1.45
|  |  | "m.č.0.02" 0,69 |  | 0.69
"1.NP"
|  |  | "m.č.1.06 - nika" 0,4*0,9 |  | 0.36
|  |  | Součet |  | 2.5
218 | 771 | 771591111 | Podlahy penetrace podkladu | m2 | 2.986
|  |  | 4,05*0,12 |  | 0.486
|  |  | 2,5 |  | 2.5
|  |  | Součet |  | 2.986
219 | 771 | 771591115 | Podlahy spárování silikonem | m | 2.25
"1.PP"
|  |  | "m.č.0.03 - k novým příčkám" (1,65+2,0-0,7*2) |  | 2.25
|  |  | Součet |  | 2.25
220 | 771 | 998771202 | Přesun hmot pro podlahy z dlaždic v objektech v do 12 m | %
|  | 776 | Podlahy povlakové
221 | 776 | 776220120 | Lepení podlahovin plastových na schodišťové stupně stupnice lomené | m2 | 4.241
"1.NP přístavba šatny"
|  |  | (0,885+1,735)*(0,16+0,3) |  | 1.205
|  |  | (0,8+1,55)*(0,16+0,3) |  | 1.081
|  |  | (0,7+1,5)*(0,16+0,3) |  | 1.012
|  |  | (0,6+1,45)*(0,16+0,3) |  | 0.943
|  |  | Součet |  | 4.241
222 | 776 | 776290020 | Montáž kovové hrany na schodišťových stupních | m | 9.22
"1.NP přístavba šatny"
|  |  | (0,885+1,735) |  | 2.62
|  |  | (0,8+1,55) |  | 2.35
|  |  | (0,7+1,5) |  | 2.2
|  |  | (0,6+1,45) |  | 2.05
|  |  | Součet |  | 9.22
223 | 590 | 590541399 | profil schodový ukončovací hranový nerez ocel | m | 11.525
|  |  | 9,22*1,25 |  | 11.525
|  |  | Součet |  | 11.525
224 | 776 | 776411000 | Lepení obvodových soklíků nebo lišt pryžových řezaných | m | 41.755
"1.NP"
"m.č.1.08"
|  |  | (0,885+1,36+1,085+4,385+0,375+3,0+3,61+0,375)-1,0+0,3*2-1,24+0,585*2 |  | 14.605
|  |  | (4,27*2+3,15*2)-1,0-1,26+0,3*2 |  | 13.18
|  |  | 0,16*4*2 |  | 1.28
|  |  | "m.č.1.09" (2,275*2+4,27*2)-1,0+0,3*2 |  | 12.69
|  |  | Součet |  | 41.755
225 | 776 | 776421100 | Lepení obvodových soklíků nebo lišt z měkčených plastů | m | 21.98
"1.NP"
|  |  | "m.č.1.03" (6,19*2+5,8*2)-1,0*2 |  | 21.98
|  |  | Součet |  | 21.98
226 | 284 | 284110030 | lišta podlahová PVC 10271, 30 x 30 mm role 50 m | m | 23.079
|  |  | 21,98*1,05 |  | 23.079
|  |  | Součet |  | 23.079
227 | 776 | 776511810 | Demontáž povlakových podlah lepených bez podložky vč.soklíku | m2 | 32.636
"1.NP"
|  |  | "m.č.1.03" (5,84*5,4+1,0*0,4+2,0*0,35) |  | 32.636
|  |  | Součet |  | 32.636
228 | 776 | 776521100 | Lepení pásů povlakových podlah plastových | m2 | 66.29
"1.NP"
|  |  | "m.č.1.03" (5,84*5,4+1,0*0,4+2,0*0,35) |  | 32.636
"1.NP - přístavba šatny"
|  |  | "m.č.1.08" 25,79 |  | 25.79
|  |  | -(0,885*2,2+1,735*2,2*0,5) |  | -3.856
|  |  | (0,6*1,0+1,45*1,0*0,5+1,24*0,585) |  | 2.05
|  |  | "m.č.1.09" 9,67 |  | 9.67
|  |  | Součet |  | 66.29
229 | 284 | 284122855 | podlahovina Novoflor Extra tl. 2 mm | m2 | 39.163
"1.NP"
|  |  | "m.č.1.03" (5,84*5,4+1,0*0,4+2,0*0,35)*1,2 |  | 39.163
|  |  | Součet |  | 39.163
230 | 284 | 284122859 | podlahovina ALTRO Monsoon K30153 | m2 | 52.991
"1.NP - m.č.1.08"
"stupně"
|  |  | (0,885+1,735)*(0,16+0,3) |  | 1.205
|  |  | (0,8+1,55)*(0,16+0,3) |  | 1.081
|  |  | (0,7+1,5)*(0,16+0,3) |  | 1.012
|  |  | (0,6+1,45)*(0,16+0,3) |  | 0.943
"plocha"
|  |  | 25,79 |  | 25.79
|  |  | -(0,885*2,2+1,735*2,2*0,5) |  | -3.856
|  |  | (0,6*1,0+1,45*1,0*0,5+1,24*0,585) |  | 2.05
|  |  | "m.č.1.09" 9,67 |  | 9.67
"soklík"
"m.č.1.08"
|  |  | ((0,885+1,36+1,085+4,385+0,375+3,0+3,61+0,375)-1,0+0,3*2-1,24+0,585*2)*0,15 |  | 2.191
|  |  | ((4,27*2+3,15*2)-1,0-1,26+0,3*2)*0,15 |  | 1.977
|  |  | 0,16*4*2*0,15 |  | 0.192
|  |  | "m.č.1.09" ((2,275*2+4,27*2)-1,0+0,3*2)*0,15 |  | 1.904
|  |  | Součet |  | 44.159
231 | 776 | 998776202 | Přesun hmot pro podlahy povlakové v objektech v do 12 m | %
|  | 777 | Podlahy lité
232 | 777 | 777551112 | Podlahy lité tloušťky do 5 mm Nivelit R | m2 | 66.29
"1.NP"
|  |  | "m.č.1.03" (5,84*5,4+1,0*0,4+2,0*0,35) |  | 32.636
"1.NP - přístavba šatny"
|  |  | "m.č.1.08" 25,79 |  | 25.79
|  |  | -(0,885*2,2+1,735*2,2*0,5) |  | -3.856
|  |  | (0,6*1,0+1,45*1,0*0,5+1,24*0,585) |  | 2.05
|  |  | "m.č.1.09" 9,67 |  | 9.67
|  |  | Součet |  | 66.29
233 | 777 | 998777202 | Přesun hmot pro podlahy lité v objektech v do 12 m | %
|  | 781 | Dokončovací práce - obklady keramické
234 | 781 | 781473115 | Montáž obkladů keramických režných lepených do 25 ks/m2 | m2 | 19.25
"1.PP"
|  |  | "m.č.0.01" (1,0*2+1,55*2)*2,0-0,7*2,0 |  | 8.8
|  |  | "m.č.0.02" (0,8*2+1,06*2)*2,0-0,7*2,0 |  | 6.04
"1.NP"
|  |  | "m.č.1.06" (0,4*2+0,9+0,1*2)*1,5+1,84*1,5-0,8*1,5 |  | 4.41
|  |  | Součet |  | 19.25
235 | 597 | 597814640 | keramická obkládačka 250x200 | m2 | 21.175
|  |  | 19,25*1,1 |  | 21.175
|  |  | Součet |  | 21.175
236 | 781 | 781479191 | Příplatek k montáži obkladů keramických za plochu do 10 m2 | m2 | 19.25
237 | 781 | 781495111 | Penetrace podkladu obkladů | m2 | 19.25
238 | 781 | 781495115 | Spárování obkladu silikonem | m | 10.36
"1.PP"
|  |  | "m.č.0.01" (1,0*2+1,55*2)-0,7 |  | 4.4
|  |  | "m.č.0.02" (0,8*2+1,06*2)-0,7 |  | 3.02
"1.NP"
|  |  | "m.č.1.06" (0,4*2+0,9+0,1*2)+1,84-0,8 |  | 2.94
|  |  | Součet |  | 10.36
239 | 781 | 998781202 | Přesun hmot pro obklady keramické v objektech v do 12 m | %
|  | 783 | Dokončovací práce - nátěry
240 | 783 | 783225100 | Nátěry syntetické kovových doplňkových konstrukcí barva standardní dvojnásobné a 1x email | m2 | 3.638
"oc.zárubně"
|  |  | "70 - š.125mm" (0,85+2,05*2)*(0,06*2+0,125)*3 |  | 3.638
|  |  | Součet |  | 3.638
241 | 783 | 783903811 | Odmaštění nátěrů chemickými rozpouštědly | m2 | 3.638
|  | 784 | Dokončovací práce - malby a tapety
242 | 784 | 784402801 | Odstranění maleb oškrabáním v místnostech v do 3,8 m | m2 | 174.139
"1.PP"
|  |  | "m.č.0.01" 1,45 |  | 1.45
|  |  | "m.č.0.02" 0,69 |  | 0.69
"1.NP"
|  |  | 0,99+13,734+157,275 |  | 171.999
|  |  | Součet |  | 174.139
243 | 784 | 784453601 | Malby směsi PRIMALEX bílé dvojnásobné vč.penetrace v místnostech v do 3,8 m | m2 | 207.742
"1.PP"
|  |  | "m.č.0.01" 1,45 |  | 1.45
|  |  | "m.č.0.02" 0,69 |  | 0.69
"1.NP"
|  |  | 0,99+13,734+153,385 |  | 168.109
|  |  | 34,7 |  | 34.7
|  |  | 2,655*0,6 |  | 1.593
|  |  | 4,8*0,25 |  | 1.2
|  |  | Součet |  | 207.742
|  | M | Práce a dodávky M
|  | 21-M | Elektromontáže
244 | R | 210-01 | D+MTŽ kabel CYKY 4Jx5 | m | 40
245 | R | 210-02 | D+MTŽ kabel CYKY 3Jx1,5 | m | 45
246 | R | 210-11 | D+MTŽ světlo stropní žárovkové vč,zdroje | ks | 2
247 | R | 210-16 | D+MTŽ vypínač | ks | 3
248 | R | 210-18 | D+MTŽ krabice standard | ks | 9
249 | R | 210-19 | D+MTŽ spojovací materiál elektroinstalační | ks | 1
250 | R | 210-20 | D+MTŽ spojovací materiál mechanický | ks | 1
251 | R | 210-21 | D - sádra | kg | 10
252 | R | 210-22 | D+MTŽ jistič 1F | ks | 2
253 | R | 210-25 | D+MTŽ chránič/4 | ks | 1
254 | R | 210-30 | Úprava stávajícího rozvaděče | ks | 1
255 | R | 210-31 | Výchozí revize | ks | 1
256 | R | 210-32 | Zednické přípomoce - sekání drážek, bourání prostupů, zapravení prostupů a drážek | hod | 15
|  | 24-M | Montáže vzduchotechnických zařízení
257 | 924 | 240010233 | Montáž ventilátor axiální koupelnový D130, 150m3/hod vč.dodávky | kus | 2
|  |  | "1.PP" 1 |  | 1
|  |  | "1.NP" 1 |  | 1
|  |  | Součet |  | 2
258 | 924 | 240070575 | Montáž zpětná klapka KO130 kruhová vč.dodávky | kus | 2
|  |  | "1.PP" 1 |  | 1
|  |  | "1.NP" 1 |  | 1
|  |  | Součet |  | 2
259 | 924 | 240070888 | Montáž protidešťové mřížky nerez velikost DN130 vč.dodávky | kus | 2
|  |  | "1.PP" 1 |  | 1
|  |  | "1.NP" 1 |  | 1
|  |  | Součet |  | 2
260 | R | 24099-8994 | D+MTŽ ocelového pozinkovaného VZT potrubí DN130 vč.tvarovek | m | 8.8
|  |  | "1.PP" 4,8 |  | 4.8
|  |  | "1.NP" 4,0 |  | 4
|  |  | Součet |  | 8.8
261 | R | 24099-9001 | D+MTŽ spínaní ventilátoru spínačem s doběhovým relém | kus | 2
|  |  | "1.PP" 1 |  | 1
|  |  | "1.NP" 1 |  | 1
|  |  | Součet |  | 2
262 | R | 24099-9003 | D+MTŽ izolace potrubí Rockwool PIPO ALS o130/tl.25mm | m | 2.902
|  |  | "1.PP" 3,14*0,105*4,8 |  | 1.583
|  |  | "1.NP" 3,14*0,105*4,0 |  | 1.319
|  |  | Součet |  | 2.902
263 | R | 24099-9004 | Kotevní a pomocný materiál | soub. | 1
264 | R | 24099-9005 | Zednické přípomoce - sekání, bourání prostupů, zapravení prostupů a drážek | hod | 12
Celkem