## Technické parametry
Veřejná zakázka | Rekonstrukce veřejného osvětlení v části obce Bělkovice
Příloha č. 5 zadávací dokumentace
Příloha č. 2 kupní smlouvy | Technické parametry předmětu dodávky
Uchazeč je povinen vyplnit všechna zeleně označená pole !
Požadované technické parametry LED svítidel | Splnění požadavku ANO/NE | U číselných údajů uveďte skutečnou hodnotu
Příkon svítidla max. 38W *1
Světelný tok svítidla min. 4440 lm
Měrný světelný výkon min. 115 lm/W *2
Optický systém ze skla *3
Konstrukce svítidla umožňuje výměnu světelného i napájecího zdroje
Životnost LED, parametr L80 min. 100 000 hodin *4
Odolnost proti mechanickému poškození min. stupně IK09 *5
Stupeň krytí IP66
Index podání barev ≥ 60
Teplota chromatičnosti 6 000 K
Svítidlo obsahuje ochranu proti přepětí
Uchycení na výložníku o průměru 60 mm
Svítidlo splňuje ČSN EN 60598-1 ČSN EN 60598-2-3
Napájecí zdroj splňuje ČSN EN 61347-2-13
Svítidlo splňuje ČSN EN 62471
Svítidlo splňuje ČSN EN 61000-3-2, ČSN 55015 a ČSN EN 61547
Prohlášení o shodě (CE)
Veřejné osvětlení musí splňovat ČSN EN 13201
Předložení souboru EULUMDAT ve formátu (ldt)
Razítko a podpis oprávněné osoby:
POZN.
*1 Světelný tok ze svítidla je tok vystupující z optického systému svítidla po odečtení všech světelných ztrát. Nejedná se o světelný tok, vystupující z LED čipu
*2 Vyšší měrný světelný výkon znamená eliminaci zastaralých LED čipů , náročnějších na spotřebu elektrické energie
*3 Za optický systém lze považovat jen prvky, vytvářející fotometrickou charakteristiku svítidla, nikoliv krycí prvky konstrukce svítidla, vytvářejících pouze stupeň krytí svítidla.Pro distribuci světelného toku není připuštěno použití plastů v žádné vrstvě konstrukce svítidla.
*4 Míra rychlosti poklesu hodnoty vyzařovaného světelného toku v čase o maximálně -20% při konstantním příkonu svítidla po minimálně 100000 hodinách
*5 Smyslem požadavku je vyšší ochrana svítidel proti vandalismu

## Parametry pro výpočet eulum
Veřejná zakázka | Rekonstrukce veřejného osvětlení v části obce Bělkovice
Příloha č. 5 zadávací dokumentace
Příloha č. 2 kupní smlouvy | Parametry zadání pro světelně technický výpočet
Parametr | Hodnota
Světelná situace | B2
Třída osvětlení | ME6
Šířka vozovky | 6 m
Počet jízdních pruhů | 2
Povrch vozovky | R3
q0 | 0.07
Umístění | jednostranně dole
Vzdálenost sloupců | 50,5 m
Výška světelného bodu | 7,5 m
Přesah | -0.5
Sklon ramene | 0,0°
PoZN.
Pro porovnání výsledků výpočtů nesmí být ve výpočtech zohledněno opatření, měnící příkon svítidla v čase a využité pro zvýšení činitele údržby. Použijte činitel údržby pro svítidla s konstantním příkonem.
Pro výpočet použijte program DIALUX nebo RELUX.
K prověření výsledku výpočtu musí být dodán soubor ve formátu DLX nebo RDF společně se souborem EULUMDAT ve formátu .ldt na CD.

## Stavají stav - foto
Ilustrační fotografie stávajícího stavu
| Obr. 1 | Obr. 2 | Obr. 3