## Školní jídelna Bělkovice - Lašť
Akce:
Výměna vzduchotechnické jednotky, doplnění odsávací digestoře a regulace odtahů
Místo stavby:
Část nemovitosti č.p. 509, Bělkovice – Lašťany, tj. školní jídelna ZŠ a MŠ Bělkovice-Lašťany a technická místnost v 1.patře.
Název zboží | Počet | Jednotka | Cena | Cena | Montáž | Montáž | Cena
| jednotek | ks/m/kpl/m2 | jednotková: | celkem | jednotková: | celkem | celková:
Školní jídelna Běkovice-Lašťany.
Demontáž staré rekuperační jednotky a dodávka a montáž nové rekuperační jednotky | [6 empty] | 0
Rekuperační jednotka . Vzduchové množství min. m3/h 4600 4650,Externí statický tlak jednotky Pa 300 300,Napětí (jmenovité) V 400 400,Příkon (v pracovním bodě) kW 1,7 1,5,Počet otáček (v pracovním bodě) 1/min 2168 2091,Max. příkon (pro dimenzování) kW 3,3 3,3,Max. proud (pro dimenzování) A 5,4 5,4,Typ ventilátoru Me.116 Mi.116,Druh ventilátoru (s proměnlivými otáčkami)EC3 EC3 | 1 | kpl
Rekuperační výměník přívod odvod,Vzduchové množství min. m3/h 4600 4650,Vstupní teplota °C -15 20,Výstupní teplota °C 17 -4,Vstupní vlhkost % r.h. 90 40,Výstupní vlhkost % r.h. 8 100,Účinnost rekuperace zimní (letní) % 92 (82)Výkon výměníku zimní (letní) kW 51,1 (7,9),Tvorba kondenzátu l/h 17,6,Typ rekuperačního výměníku S7.C | 1 | kpl
Elektrický ohřívač ,Vzduchové množství min. m3/h 4600,Vstupní teplota (před ohřívačem) °C 18,Výstupní teplota (za ohřívačem) °C 20,Topný výkon min. kW 3,3,Max. topný výkon kW 9,0,Napětí V 400,Připojovací hrdla mm 300 x 600,Typ ohřívače Elektrickýohřívač-V 600 x300 / 9, 0 samostatný | 1 | kpl
MaR a Základní funkce jednotky RD5 400V-EC / 400V-EC,Umístění regulačního modulu na jednotce ,Celkový příkon (v pracovním bodě) 3304 W,Ovládání CP Touch (B) barva bílá,Hlavní vypínač SW | 1 | kpl
Dodávka VZT jednotky v rozloženém stavu | 1 | kpl
Instalace a zprovoznění MaR technikem | 1 | kpl
Podstavec pod VZT jednotku PZ 885x2500 | 1 | kpl
Vzt potrubí pro připojení nové VZT - úprava stávajících vzduchodvodů | 14.6 | m2
Tepelná izolace nových a stávajících vzduchovodů - H- duct 015 | 25.5 | kpl
Odvod kondenzátu HT 40 | 1 | kpl
Montážní materiál | 50 | kg
Závěsný materiál | 41 | kg
Demontáže | [6 empty] | 0
Demontáž rekuperační jednotky | 1 | kpl
Likvidace původní jednotky | 1 | kpl
Dodávka a montáž nové digestoře do kuchyně a úprava vzduchovodů | [6 empty] | 0
Nerezová digestoř 1300x1300x440 bez osvětlení a jednou řadou tukových filtrů (2x400x400) | 1 | ks
Regulační klapka 400x400, na servopohon s pružinou | 1 | ks
VZT Rámeček 400*400 | 1 | ks
Regulační klapka DN 250, na servopohon s pružinou | 1 | ks
Sedlo 250 | 1 | ks
Odlouk DN 250, 90° | 4 | ks
Pozikované potrubí SPIRO DN 250 | 7 | m
Elektromontážní materiál na zapojení ovládání servopohonů digestoří | 1 | kpl
Elektromontážní práce, zapojení ovládání servopohony | 1 | kpl
Montážní materiál | 18 | kg
Závěsný materiál | 12 | kg
VRN | [6 empty] | 0
Zaregulování VZT jednotky | 1 | kpl
Zaregulování VZT výkonu digestoří | 1 | kpl
Dopravné | 1 | kpl
Dopravné dodávek VZT jednotky a potrubí | 1 | kpl
Technické řešení, předavácí dokumentace včetně protokolů | 1 | kpl
Cena celkem bez DPH | [6 empty] | 0
Cena celkem s 21% DPH | [6 empty] | 0